## pins_clean
Repetier Pin No		Port/Pin	MightyBoard 1
DIO0_PIN		E0	RX
DIO1_PIN		E1	TX
DIO2_PIN		E4	THERMOCOUPLE_CS2
DIO3_PIN		E5	THERMOCOUPLE_SO
DIO4_PIN		G5	BUZZ
DIO5_PIN		E3	THERMOCOUPLE_CS1
DIO6_PIN		H3	EXA_PWR
DIO7_PIN		H4	EXA_FAN
DIO8_PIN		H5	SD-WP
DIO9_PIN		H6	SD-CD
DIO10_PIN		B4	EX2_PWR_CHECK
DIO11_PIN		B5	EXB_PWR
DIO12_PIN		B6	EXB_FAN
DIO13_PIN		B7	DEBUG_PIN4,BLINK
DIO14_PIN		J1	DEBUG_PIN,INTERFACE_RIGHT
DIO15_PIN		J0	INTERFACE_CENTER
DIO16_PIN		H1	CUTOFF_RESET
DIO17_PIN		H0	CUTOFF_TEST
DIO18_PIN		D3	EX-TX
DIO19_PIN		D2	EX_RX
DIO20_PIN		D1	SDA
DIO21_PIN		D0	SCL
DIO22_PIN		A0
DIO23_PIN		A1
DIO24_PIN		A2	A_STEPPER_DIR
DIO25_PIN		A3	A_STEPPER_STEP
DIO26_PIN		A4	A_STEPPER_ENABLE
DIO27_PIN		A5	A_POT_PIN
DIO28_PIN		A6	B_STEPPER_DIR
DIO29_PIN		A7	B_STEPPER_STEP
DIO30_PIN		C7	I9-DETECT
DIO31_PIN		C6	10-GLED
DIO32_PIN		C5	I11-RLE
DIO33_PIN		C4	LCD_STROBE
DIO34_PIN		C3	LCD_DATA
DIO35_PIN		C2	LCD_CLK
DIO36_PIN		C1	DEBUG_PIN1
DIO37_PIN		C0	DEBUG_PIN2
DIO38_PIN		D7
DIO39_PIN		G2	B_STEPPER_ENABLE
DIO40_PIN		G1
DIO41_PIN		G0	DEBUG_PIN5
DIO42_PIN		L7	Z_STEPPER_MAX
DIO43_PIN		L6	Z_STEPPER_MIN
DIO44_PIN		L5	EX_FAN,EXTRA_FET
DIO45_PIN		L4	HBP_HEAT
DIO46_PIN		L3	Y_STEPPER_MAX
DIO47_PIN		L2	Y_STEPPER_MIN
DIO48_PIN		L1	X_STEPPER_MAX
DIO49_PIN		L0	X_STEPPER_MIN
DIO50_PIN		B3	MISO
DIO51_PIN		B2	MOSI
DIO52_PIN		B1	SCK
DIO53_PIN		B0	SD-CS
DIO54_PIN		F0	X_STEPPER_DIR
DIO55_PIN		F1	X_STEPPER_STEP
DIO56_PIN		F2	X_STEPPER_ENABLE
DIO57_PIN		F3	X_POT_PIN
DIO58_PIN		F4	Y_STEPPER_DIR
DIO59_PIN		F5	Y_STEPPER_STEP
DIO60_PIN		F6	Y_STEPPER_ENABLE
DIO61_PIN		F7	Y_POT_PIN
DIO62_PIN		K0	Z_STEPPER_DIR
DIO63_PIN		K1	Z_STEPPER_STEP
DIO64_PIN		K2	Z_STEPPER_ENABLE
DIO65_PIN		K3	Z_POT_PIN
DIO66_PIN		K4	DEBUG_PIN8
DIO67_PIN		K5	DEBUG_PIN7
DIO68_PIN		K6	DEBUG_PIN6
DIO69_PIN		K7	HBP-THERM
DIO70_PIN		G4	CUTOFF_SR_CHECK
DIO72_PIN		J2	INTERFACE_LEFT
DIO73_PIN		J3	INTERFACE_DOWN
DIO75_PIN		J4	INTERFACE_UP
DIO76_PIN		J5	POTS-SCL
DIO77_PIN		J6	B_POT_PIN
DIO78_PIN		E2	THERMOCOUPLE_SCK

		G6	DEBUG_PIN3
87		H2	EX1_PWR_CHECK